## Test1_Transport
测试模块 | 版本 | 执行 | 测试环境
CPU加压 | 1.0 |  | Orin-X / Linux 5.10.104-rt63-trgra
测试场景 | 编号 | 步骤 | 预期 | 结果 | 备注
CPU计算
30%负载 | 1.1.1 |  |  | 符合预期
50%负载 | 1.1.2
70%负载 | 1.1.3
网卡绑定

## Sheet1
测试模块 | 版本 | 测试环境
CPU加压 | 1.0 | Orin-X / Linux 5.10.104-rt63-trgra
测试场景 | 编号 | 步骤 | 预期 | 结果 | 优先级（数字越小优先级越高）
CPU计算
CPU计算60%负载 | 1.1.1 | sudo chrt 50 stress-ng --cpu 0 --cpu-load 60 | 任务时延轻微延长 | 符合预期 | 1
CPU计算75%负载 | 1.1.2 | sudo chrt 50 stress-ng --cpu 0 --cpu-load 75 | 任务时延延长 | 符合预期
CPU计算85%负载 | 1.1.3 | sudo chrt 50 stress-ng --cpu 0 --cpu-load 85 | 任务时延显著延长 | 符合预期
进程间通信
通信60%负载 | 1.2.1 | cd ~/taoziyang/rt-tests-2.3 && sudo chrt 50 ./hackbench -F -l 100000000 -g 3 -f 2 | 任务时延轻微延长 | 符合预期 | 2
通信75%负载 | 1.2.2 | cd ~/taoziyang/rt-tests-2.3 && sudo chrt 50 ./hackbench -F -l 100000000 -g 2 -f 3 | 任务时延延长 | 符合预期
通信85%负载（慎用，可能会宕机） | 1.2.3 | cd ~/taoziyang/rt-tests-2.3 && sudo chrt 50 ./hackbench -F -l 100000000 -g 5 -f 1 | 任务时延显著延长 | 符合预期
共享内存
共享内存60%负载 | 1.3.1 | sudo chrt 50 stress-ng --shm 8 --shm-bytes 8m --shm-objs 128 | 任务时延轻微延长 | 符合预期 | 2
共享内存75%负载 | 1.3.2 | sudo chrt 50 stress-ng --shm 0 --shm-bytes 16m --shm-objs 256 | 任务时延延长 | 符合预期
共享内存85%负载 | 1.3.3 | sudo chrt 50 stress-ng --shm 0 --shm-bytes 16m --shm-objs 384 | 任务时延显著延长 | 符合预期
零拷贝
零拷贝60%负载 | 1.4.1 | sudo chrt 50 stress-ng --sendfile 7 | 任务时延轻微延长 | 符合预期 | 2
零拷贝75%负载 | 1.4.2 | sudo chrt 50 stress-ng --sendfile 8 | 任务时延延长 | 符合预期
零拷贝85%负载 | 1.4.3 | sudo chrt 50 stress-ng --sendfile 9 | 任务时延显著延长 | 符合预期
硬中断
无波动硬中断60%负载 | 1.5.1 | sudo chrt 50 stress-ng --timer 10 | 任务时延轻微延长 | 符合预期 | 3
无波动硬中断75%负载 | 1.5.2 | sudo chrt 50 stress-ng --timer 0 | 任务时延延长 | 符合预期
无波动硬中断85%负载 | 1.5.3 | sudo chrt 50 stress-ng --timer 0 --timer-freq 10000000 | 任务时延显著延长 | 符合预期
有波动硬中断60%负载 | 1.5.4 | sudo chrt 50 stress-ng --timer 10 --timer-rand | 任务时延轻微延长 | 符合预期
有波动硬中断75%负载 | 1.5.5 | sudo chrt 50 stress-ng --timer 0 --timer-rand | 任务时延延长 | 符合预期
有波动硬中断85%负载 | 1.5.6 | sudo chrt 50 stress-ng --timer 0 --timer-freq 10000000 --timer-rand | 任务时延显著延长 | 符合预期
设备IO
设备IO 60%负载 | 1.6.1 | sudo chrt 50 stress-ng --io 7 --hdd 7 | 任务时延轻微延长 | 符合预期 | 3
设备IO 75%负载 | 1.6.2 | sudo chrt 50 stress-ng --io 11 --hdd 11 | 任务时延延长 | 符合预期
设备IO 85%负载 | 1.6.3 | sudo chrt 50 stress-ng --io 13 --hdd 13 | 任务时延显著延长 | 符合预期
访存
访存60%负载 | 1.7.1 | sudo chrt 50 stress-ng --aio 4 --aio-requests 8 | 任务时延轻微延长 | 符合预期 | 4
访存75%负载 | 1.7.2 | sudo chrt 50 stress-ng --aio 5 --aio-requests 8 | 任务时延延长 | 符合预期
访存85%负载 | 1.7.3 | sudo chrt 50 stress-ng --aio 5 --aio-requests 64 | 任务时延显著延长 | 符合预期
综合模拟
模拟实际场景60%负载（以CPU计算为重心） | 1.8.1 | 终端1：cd ~/taoziyang/rt-tests-2.3 && sudo chrt 60 ./hackbench -F -l 1000000000 -g 1 -f 1 -p 终端2：sudo chrt 40 stress-ng --cpu 0 --cpu-load 12 --timer 10 --timer-freq 50 --timer-rand --aio 1 --aio-requests 1 --io 1 --hdd 1 --shm 1 --shm-bytes 1m --shm-objs 1 --sendfile 1 | 任务时延轻微延长 | 符合预期 | 0
模拟实际场景60%负载（以通信为重心） | 1.8.2 | 终端1：cd ~/taoziyang/rt-tests-2.3 && sudo chrt 60 ./hackbench -F -l 1000000000 -g 1 -f 1 终端2：sudo chrt 40 stress-ng --cpu 0 --cpu-load 2 --timer 10 --timer-freq 50 --timer-rand --aio 1 --aio-requests 1 --io 1 --hdd 1 --shm 1 --shm-bytes 1m --shm-objs 2 --sendfile 1 | 任务时延轻微延长 | 符合预期
模拟实际场景60%负载（以硬件读写为重心） | 1.8.3 | 终端1：cd ~/taoziyang/rt-tests-2.3 && sudo chrt 60 ./hackbench -F -l 1000000000 -g 1 -f 1 -p 终端2：sudo chrt 40 stress-ng --cpu 0 --cpu-load 2 --timer 10 --timer-freq 500 --timer-rand --aio 2 --aio-requests 2 --io 1 --hdd 2 --shm 1 --shm-bytes 1m --shm-objs 1 --sendfile 1 | 任务时延轻微延长 | 符合预期
模拟实际场景75%负载（以CPU计算为重心） | 1.8.4 | 终端1：cd ~/taoziyang/rt-tests-2.3 && sudo chrt 60 ./hackbench -F -l 1000000000 -g 1 -f 1 -p 终端2：sudo chrt 40 stress-ng --cpu 0 --cpu-load 25 --timer 10 --timer-freq 50 --timer-rand --aio 1 --aio-requests 1 --io 1 --hdd 1 --shm 1 --shm-bytes 1m --shm-objs 1 --sendfile 1 | 任务时延延长 | 符合预期
模拟实际场景75%负载（以通信为重心） | 1.8.5 | 终端1：cd ~/taoziyang/rt-tests-2.3 && sudo chrt 60 ./hackbench -F -l 1000000000 -g 1 -f 1 终端2：sudo chrt 40 stress-ng --cpu 0 --cpu-load 2 --timer 10 --timer-freq 50 --timer-rand --aio 1 --aio-requests 1 --io 1 --hdd 1 --shm 1 --shm-bytes 2m --shm-objs 2 --sendfile 2 | 任务时延延长 | 符合预期
模拟实际场景75%负载（以硬件读写为重心） | 1.8.6 | 终端1：cd ~/taoziyang/rt-tests-2.3 && sudo chrt 60 ./hackbench -F -l 1000000000 -g 1 -f 1 -p 终端2：sudo chrt 40 stress-ng --cpu 0 --cpu-load 2 --timer 10 --timer-freq 5000 --timer-rand --aio 2 --aio-requests 2 --io 2 --hdd 2 --shm 1 --shm-bytes 1m --shm-objs 1 --sendfile 1 | 任务时延延长 | 符合预期
模拟实际场景85%负载（以CPU计算为重心） | 1.8.7 | 终端1：cd ~/taoziyang/rt-tests-2.3 && sudo chrt 60 ./hackbench -F -l 1000000000 -g 1 -f 1 -p 终端2：sudo chrt 40 stress-ng --cpu 0 --cpu-load 35 --timer 10 --timer-freq 50 --timer-rand --aio 1 --aio-requests 1 --io 1 --hdd 1 --shm 1 --shm-bytes 1m --shm-objs 1 --sendfile 1 | 任务时延显著延长 | 符合预期
模拟实际场景85%负载（以通信为重心） | 1.8.8 | 终端1：cd ~/taoziyang/rt-tests-2.3 && sudo chrt 60 ./hackbench -F -l 1000000000 -g 1 -f 3 终端2：sudo chrt 40 stress-ng --cpu 0 --cpu-load 2 --timer 10 --timer-freq 50 --timer-rand --aio 1 --aio-requests 2 --io 1 --hdd 1 --shm 3 --shm-bytes 2m --shm-objs 4 --sendfile 2 | 任务时延显著延长 | 符合预期
模拟实际场景85%负载（以硬件读写为重心） | 1.8.9 | 终端1：cd ~/taoziyang/rt-tests-2.3 && sudo chrt 60 ./hackbench -F -l 1000000000 -g 1 -f 1 -p 终端2：sudo chrt 40 stress-ng --cpu 0 --cpu-load 2 --timer 10 --timer-freq 5000 --timer-rand --aio 3 --aio-requests 2 --io 2 --hdd 3 --shm 1 --shm-bytes 1m --shm-objs 1 --sendfile 1 | 任务时延显著延长 | 符合预期